## Sheet1
Command | Code_h | Name | Address | Dummy | Data | Data Min | Data Max | isWriteData |  |  |  |  | AddressLines | Data Lines |  |  |  |  | Ext | Dual I/O | Quad I/O | Data Bytes | Notes |  | 7 | 6 | 5 | 4 | 3 | 2 | 1 | 0 | Quad
RESET ENABLE | 66 | Reset Enable | 0 | 0 | 0 | 0 | 0 | 0 | false | false | false | false | 0x00 | 0x00 | 0x66, | {false,false,false,false,0x00,0x00}, // Reset Enable | qspi_cmds[0x66] = {false,false,false,false,0x00,0x00,"Reset Enable"}; |  | Yes | Yes | Yes | 0 | 2 | 1100110 | 0 | 1 | 1 | 0 | 0 | 1 | 1 | 0 | seems fine
RESET MEMORY | 99 | Reset Memory | 0 | 0 | 0 | 1 | 0 | 0 | false | false | false | false | 0x00 | 0x00 | 0x99, | {false,false,false,false,0x00,0x00}, // Reset Memory | qspi_cmds[0x99] = {false,false,false,false,0x00,0x00,"Reset Memory"}; |  | Yes | Yes | Yes | 0 |  | 10011001 | 1 | 0 | 0 | 1 | 1 | 0 | 0 | 1 | seems fine
READ ID | 9E | Read Id | 0 | 0 | 1 | 1 | 20 | 0 | false | false | true | false | 0x00 | 0x02 | 0x9E, | {false,false,true,false,0x00,0x02}, // Read Id | qspi_cmds[0x9E] = {false,false,true,false,0x00,0x02,"Read Id"}; |  | Yes | No | No | 1 to 20 | 2 | 10011110 | 1 | 0 | 0 | 1 | 1 | 1 | 1 | 0
READ ID | 9F | Read Id | 0 | 0 | 1 | 1 | 20 | 0 | false | false | true | false | 0x00 | 0x02 | 0x9F, | {false,false,true,false,0x00,0x02}, // Read Id | qspi_cmds[0x9F] = {false,false,true,false,0x00,0x02,"Read Id"}; |  | Yes | No | No | 1 to 20 | 2 | 10011111 | 1 | 0 | 0 | 1 | 1 | 1 | 1 | 1
MULTIPLE I/O READ ID | AF | Multiple I/O Read Id | 0 | 0 | 1 | 1 | 3 | 0 | false | false | true | false | 0x00 | 0x02 | 0xAF, | {false,false,true,false,0x00,0x02}, // Multiple I/O Read Id | qspi_cmds[0xAF] = {false,false,true,false,0x00,0x02,"Multiple I/O Read Id"}; |  | No | Yes | Yes | 1 to 3 | 2 | 10101111 | 1 | 0 | 1 | 0 | 1 | 1 | 1 | 1 | seems fine
READ SERIAL FLASH DISCOVERY PARAMETER | 5A | Read Flash Disc Param | 1 | 1 | 1 | 1 | -1 | 0 | true | true | true | false | 0x01 | 0x02 | 0x5A, | {true,true,true,false,0x01,0x02}, // Read Flash Disc Param | qspi_cmds[0x5A] = {true,true,true,false,0x01,0x02,"Read Flash Disc Param"}; | 10 dummy clocks in quad, 8 in Ext or dual | Yes | Yes | Yes | 1 to âˆž | 3 | 1011010 | 0 | 1 | 0 | 1 | 1 | 0 | 1 | 0 | seems fine
READ | 03 | Read | 1 | 0 | 1 | 1 | -1 | 0 | true | false | true | false | 0x01 | 0x02 | 0x03, | {true,false,true,false,0x01,0x02}, // Read | qspi_cmds[0x03] = {true,false,true,false,0x01,0x02,"Read"}; |  | Yes | No | No | 1 to âˆž | 4 | 11 | 0 | 0 | 0 | 0 | 0 | 0 | 1 | 1
FAST READ | 0B | Fast Read | 1 | 1 | 1 | 1 | -1 | 0 | true | true | true | false | 0x01 | 0x02 | 0x0B, | {true,true,true,false,0x01,0x02}, // Fast Read | qspi_cmds[0x0B] = {true,true,true,false,0x01,0x02,"Fast Read"}; |  | Yes | Yes |  |  | 5 | 1011 | 0 | 0 | 0 | 0 | 1 | 0 | 1 | 1
DUAL OUTPUT FAST READ | 3B | Dual Output Fast Read | 1 | 1 | 1 | 1 | -1 | 0 | true | true | true | false | 0x01 | 0x03 | 0x3B, | {true,true,true,false,0x01,0x03}, // Dual Output Fast Read | qspi_cmds[0x3B] = {true,true,true,false,0x01,0x03,"Dual Output Fast Read"}; |  | Yes | Yes | No | 1 to âˆž | 5 | 111011 | 0 | 0 | 1 | 1 | 1 | 0 | 1 | 1
DUAL INPUT/OUTPUT FAST READ | BB | Dual I/O Fast Read | 1 | 1 | 1 | 1 | -1 | 0 | true | true | true | false | 0x03 | 0x03 | 0xBB, | {true,true,true,false,0x03,0x03}, // Dual I/O Fast Read | qspi_cmds[0xBB] = {true,true,true,false,0x03,0x03,"Dual I/O Fast Read"}; |  | Yes | Yes |  |  |  | 10111011 | 1 | 0 | 1 | 1 | 1 | 0 | 1 | 1
QUAD OUTPUT FAST READ | 6B | Quad Output Fast Read | 1 | 1 | 1 | 1 | -1 | 0 | true | true | true | false | 0x01 | 0x0F | 0x6B, | {true,true,true,false,0x01,0x0F}, // Quad Output Fast Read | qspi_cmds[0x6B] = {true,true,true,false,0x01,0x0F,"Quad Output Fast Read"}; |  | Yes | No | Yes | 1 to âˆž | 5 | 1101011 | 0 | 1 | 1 | 0 | 1 | 0 | 1 | 1 | seems fine
QUAD INPUT/OUTPUT FAST READ | EB | Quad I/O Fast Read | 1 | 1 | 1 | 1 | -1 | 0 | true | true | true | false | 0x0F | 0x0F | 0xEB, | {true,true,true,false,0x0F,0x0F}, // Quad I/O Fast Read | qspi_cmds[0xEB] = {true,true,true,false,0x0F,0x0F,"Quad I/O Fast Read"}; |  | Yes | No |  |  |  | 11101011 | 1 | 1 | 1 | 0 | 1 | 0 | 1 | 1
WRITE ENABLE | 06 | Write Enable | 0 | 0 | 0 | 0 | 0 | 0 | false | false | false | false | 0x00 | 0x00 | 0x06, | {false,false,false,false,0x00,0x00}, // Write Enable | qspi_cmds[0x06] = {false,false,false,false,0x00,0x00,"Write Enable"}; |  | Yes | Yes | Yes | 0 | 2 | 110 | 0 | 0 | 0 | 0 | 0 | 1 | 1 | 0 | seems fine
WRITE DISABLE | 04 | Write Disable | 0 | 0 | 0 | 0 | 0 | 0 | false | false | false | false | 0x00 | 0x00 | 0x04, | {false,false,false,false,0x00,0x00}, // Write Disable | qspi_cmds[0x04] = {false,false,false,false,0x00,0x00,"Write Disable"}; |  | Yes | Yes | Yes |  |  | 100 | 0 | 0 | 0 | 0 | 0 | 1 | 0 | 0 | seems fine
READ STATUS REGISTER | 05 | Read Status Reg | 0 | 0 | 1 | 1 | -1 | 0 | false | false | true | false | 0x00 | 0x02 | 0x05, | {false,false,true,false,0x00,0x02}, // Read Status Reg | qspi_cmds[0x05] = {false,false,true,false,0x00,0x02,"Read Status Reg"}; |  | Yes | Yes | Yes | 1 to inf | 2 | 101 | 0 | 0 | 0 | 0 | 0 | 1 | 0 | 1 | seems fine
WRITE STATUS REGISTER | 01 | Write Status Reg | 0 | 0 | 1 | 1 | 1 | 1 | false | false | true | true | 0x00 | 0x01 | 0x01, | {false,false,true,true,0x00,0x01}, // Write Status Reg | qspi_cmds[0x01] = {false,false,true,true,0x00,0x01,"Write Status Reg"}; |  | Yes | Yes | Yes |  | 2, 8 | 1 | 0 | 0 | 0 | 0 | 0 | 0 | 0 | 1 | Wont Work
READ LOCK REGISTER | E8 | Read Lock Reg | 1 | 0 | 1 | 1 | -1 | 0 | true | false | true | false | 0x01 | 0x02 | 0xE8, | {true,false,true,false,0x01,0x02}, // Read Lock Reg | qspi_cmds[0xE8] = {true,false,true,false,0x01,0x02,"Read Lock Reg"}; |  | Yes | Yes | Yes | 1 to âˆž 1 | 4 | 11101000 | 1 | 1 | 1 | 0 | 1 | 0 | 0 | 0 | seems fine
WRITE LOCK REGISTER | E5 | Write Lock Reg | 1 | 0 | 1 | 1 | 1 | 1 | true | false | true | true | 0x01 | 0x01 | 0xE5, | {true,false,true,true,0x01,0x01}, // Write Lock Reg | qspi_cmds[0xE5] = {true,false,true,true,0x01,0x01,"Write Lock Reg"}; | [5 empty] | 4, 8 | 11100101 | 1 | 1 | 1 | 0 | 0 | 1 | 0 | 1
READ FLAG STATUS REGISTER | 70 | Read Flag Status Reg | 0 | 0 | 1 | 1 | -1 | 0 | false | false | true | false | 0x00 | 0x02 | 0x70, | {false,false,true,false,0x00,0x02}, // Read Flag Status Reg | qspi_cmds[0x70] = {false,false,true,false,0x00,0x02,"Read Flag Status Reg"}; |  | Yes | Yes | Yes | 1 to âˆž 0 | 2 | 1110000 | 0 | 1 | 1 | 1 | 0 | 0 | 0 | 0 | seems fine
CLEAR FLAG STATUS REGISTER | 50 | Clear Flag Status Reg | 0 | 0 | 0 | 0 | 0 | 0 | false | false | false | false | 0x00 | 0x00 | 0x50, | {false,false,false,false,0x00,0x00}, // Clear Flag Status Reg | qspi_cmds[0x50] = {false,false,false,false,0x00,0x00,"Clear Flag Status Reg"}; | [6 empty] | 1010000 | 0 | 1 | 0 | 1 | 0 | 0 | 0 | 0
READ NONVOLATILE CONFIGURATION REGISTER | B5 | Read NonVol Cfg Reg | 0 | 0 | 1 | 2 | 2 | 0 | false | false | true | false | 0x00 | 0x02 | 0xB5, | {false,false,true,false,0x00,0x02}, // Read NonVol Cfg Reg | qspi_cmds[0xB5] = {false,false,true,false,0x00,0x02,"Read NonVol Cfg Reg"}; |  | Yes | Yes | Yes | 2 | 2 | 10110101 | 1 | 0 | 1 | 1 | 0 | 1 | 0 | 1 | seems fine
WRITE NONVOLATILE CONFIGURATION REGISTER | B1 | Write NonVol Cfg Reg | 0 | 0 | 1 | 2 | 2 | 1 | false | false | true | true | 0x00 | 0x01 | 0xB1, | {false,false,true,true,0x00,0x01}, // Write NonVol Cfg Reg | qspi_cmds[0xB1] = {false,false,true,true,0x00,0x01,"Write NonVol Cfg Reg"}; | [5 empty] | 2, 8 | 10110001 | 1 | 0 | 1 | 1 | 0 | 0 | 0 | 1
READ VOLATILE CONFIGURATION REGISTER | 85 | Read Vol Cfg Reg | 0 | 0 | 1 | 1 | -1 | 0 | false | false | true | false | 0x00 | 0x02 | 0x85, | {false,false,true,false,0x00,0x02}, // Read Vol Cfg Reg | qspi_cmds[0x85] = {false,false,true,false,0x00,0x02,"Read Vol Cfg Reg"}; |  | Yes | Yes | Yes | 1 to âˆž 1 | 2 | 10000101 | 1 | 0 | 0 | 0 | 0 | 1 | 0 | 1 | seems fine
WRITE VOLATILE CONFIGURATION REGISTER | 81 | Write Vol Cfg Reg | 0 | 0 | 1 | 1 | 1 | 1 | false | false | true | true | 0x00 | 0x01 | 0x81, | {false,false,true,true,0x00,0x01}, // Write Vol Cfg Reg | qspi_cmds[0x81] = {false,false,true,true,0x00,0x01,"Write Vol Cfg Reg"}; | [5 empty] | 2, 8 | 10000001 | 1 | 0 | 0 | 0 | 0 | 0 | 0 | 1
READ ENHANCED VOLATILE CONFIGURATION REGISTER | 65 | Read En Vol Cfg Reg | 0 | 0 | 1 | 1 | -1 | 0 | false | false | true | false | 0x00 | 0x02 | 0x65, | {false,false,true,false,0x00,0x02}, // Read En Vol Cfg Reg | qspi_cmds[0x65] = {false,false,true,false,0x00,0x02,"Read En Vol Cfg Reg"}; |  | Yes | Yes | Yes | 1 to âˆž 1 | 2 | 1100101 | 0 | 1 | 1 | 0 | 0 | 1 | 0 | 1 | seems fine
WRITE ENHANCED VOLATILE CONFIGURATION REGISTER | 61 | Write En Vol Cfg Reg | 0 | 0 | 1 | 1 | 1 | 1 | false | false | true | true | 0x00 | 0x01 | 0x61, | {false,false,true,true,0x00,0x01}, // Write En Vol Cfg Reg | qspi_cmds[0x61] = {false,false,true,true,0x00,0x01,"Write En Vol Cfg Reg"}; | [5 empty] | 2, 8 | 1100001 | 0 | 1 | 1 | 0 | 0 | 0 | 0 | 1
PAGE PROGRAM | 02 | Page Pgm | 1 | 0 | 1 | 1 | 256 | 1 | true | false | true | true | 0x01 | 0x01 | 0x02, | {true,false,true,true,0x01,0x01}, // Page Pgm | qspi_cmds[0x02] = {true,false,true,true,0x01,0x01,"Page Pgm"}; |  | Yes | Yes | Yes | 1 to 256 | 4, 8 | 10 | 0 | 0 | 0 | 0 | 0 | 0 | 1 | 0 | Wont Work
DUAL INPUT FAST PROGRAM | A2 | Dual Input Fast Pgm | 1 | 0 | 1 | 1 | 256 | 1 | true | false | true | true | 0x01 | 0x03 | 0xA2, | {true,false,true,true,0x01,0x03}, // Dual Input Fast Pgm | qspi_cmds[0xA2] = {true,false,true,true,0x01,0x03,"Dual Input Fast Pgm"}; |  | Yes | Yes | No | 1 to 256 | 4, 8 | 10100010 | 1 | 0 | 1 | 0 | 0 | 0 | 1 | 0
EXTENDED DUAL INPUT FAST PROGRAM | D2 | Ext Dual Input Fast Pgm | 1 | 0 | 1 | 1 | 256 | 1 | true | false | true | true | 0x03 | 0x03 | 0xD2, | {true,false,true,true,0x03,0x03}, // Ext Dual Input Fast Pgm | qspi_cmds[0xD2] = {true,false,true,true,0x03,0x03,"Ext Dual Input Fast Pgm"}; |  | Yes | Yes | No |  | 4, 6, 8 | 11010010 | 1 | 1 | 0 | 1 | 0 | 0 | 1 | 0
QUAD INPUT FAST PROGRAM | 32 | Quad Input Fast Pgm | 1 | 0 | 1 | 1 | 256 | 1 | true | false | true | true | 0x01 | 0x0F | 0x32, | {true,false,true,true,0x01,0x0F}, // Quad Input Fast Pgm | qspi_cmds[0x32] = {true,false,true,true,0x01,0x0F,"Quad Input Fast Pgm"}; |  | Yes | No | Yes Yes | 1 to 256 | 4, 8 | 110010 | 0 | 0 | 1 | 1 | 0 | 0 | 1 | 0
EXTENDED QUAD INPUT FAST PROGRAM | 12 | Ext Quad Input Fast Pgm | 1 | 0 | 1 | 1 | 256 | 1 | true | false | true | true | 0x0F | 0x0F | 0x12, | {true,false,true,true,0x0F,0x0F}, // Ext Quad Input Fast Pgm | qspi_cmds[0x12] = {true,false,true,true,0x0F,0x0F,"Ext Quad Input Fast Pgm"}; |  | Yes | No |  |  | 4, 7, 8 | 10010 | 0 | 0 | 0 | 1 | 0 | 0 | 1 | 0
SUBSECTOR ERASE | 20 | Subsector Erase | 1 | 0 | 0 | 0 | 0 | 0 | true | false | false | false | 0x01 | 0x00 | 0x20, | {true,false,false,false,0x01,0x00}, // Subsector Erase | qspi_cmds[0x20] = {true,false,false,false,0x01,0x00,"Subsector Erase"}; |  | Yes | Yes | Yes | 0 | 4, 8 | 100000 | 0 | 0 | 1 | 0 | 0 | 0 | 0 | 0 | Wont Work
SECTOR ERASE | D8 | Sector Erase | 1 | 0 | 0 | 0 | 0 | 0 | true | false | false | false | 0x01 | 0x00 | 0xD8, | {true,false,false,false,0x01,0x00}, // Sector Erase | qspi_cmds[0xD8] = {true,false,false,false,0x01,0x00,"Sector Erase"}; | [5 empty] | 4, 8 | 11011000 | 1 | 1 | 0 | 1 | 1 | 0 | 0 | 0
BULK ERASE | C7 | Bulk Erase | 0 | 0 | 0 | 0 | 0 | 0 | false | false | false | false | 0x00 | 0x00 | 0xC7, | {false,false,false,false,0x00,0x00}, // Bulk Erase | qspi_cmds[0xC7] = {false,false,false,false,0x00,0x00,"Bulk Erase"}; | [5 empty] | 2, 8 | 11000111 | 1 | 1 | 0 | 0 | 0 | 1 | 1 | 1
PROGRAM/ERASE RESUME | 7A | Pgm/Erase Resume | 0 | 0 | 0 | 0 | 0 | 0 | false | false | false | false | 0x00 | 0x00 | 0x7A, | {false,false,false,false,0x00,0x00}, // Pgm/Erase Resume | qspi_cmds[0x7A] = {false,false,false,false,0x00,0x00,"Pgm/Erase Resume"}; |  | Yes | Yes | Yes | 0 | 2, 8 | 1111010 | 0 | 1 | 1 | 1 | 1 | 0 | 1 | 0 | seems fine
PROGRAM/ERASE SUSPEND | 75 | Pgm/Erase Suspend | 0 | 0 | 0 | 0 | 0 | 0 | false | false | false | false | 0x00 | 0x00 | 0x75, | {false,false,false,false,0x00,0x00}, // Pgm/Erase Suspend | qspi_cmds[0x75] = {false,false,false,false,0x00,0x00,"Pgm/Erase Suspend"}; | [6 empty] | 1110101 | 0 | 1 | 1 | 1 | 0 | 1 | 0 | 1
READ OTP ARRAY | 4B | Read OTP Array | 1 | 1 | 1 | 1 | 64 | 0 | true | true | true | false | 0x01 | 0x02 | 0x4B, | {true,true,true,false,0x01,0x02}, // Read OTP Array | qspi_cmds[0x4B] = {true,true,true,false,0x01,0x02,"Read OTP Array"}; |  | Yes | Yes | Yes | 1 to 64 | 5 | 1001011 | 0 | 1 | 0 | 0 | 1 | 0 | 1 | 1 | seems fine
PROGRAM OTP ARRAY | 42 | Pgm OTP Array | 1 | 0 | 1 | 1 | 64 | 1 | true | false | true | true | 0x01 | 0x01 | 0x42, | {true,false,true,true,0x01,0x01}, // Pgm OTP Array | qspi_cmds[0x42] = {true,false,true,true,0x01,0x01,"Pgm OTP Array"}; | [5 empty] | 4 | 1000010 | 0 | 1 | 0 | 0 | 0 | 0 | 1 | 0
Deep power-down | B9 | Deep Power-Down | 0 | 0 | 0 | 0 | 0 | 0 | false | false | false | false | 0x00 | 0x00 | 0xB9, | {false,false,false,false,0x00,0x00}, // Deep Power-Down | qspi_cmds[0xB9] = {false,false,false,false,0x00,0x00,"Deep Power-Down"}; |  | Yes | Yes | Yes | 0 | 2 | 10111001 | 1 | 0 | 1 | 1 | 1 | 0 | 0 | 1 | seems fine
Release from deep power-down | AB | Release From DPD | 0 | 0 | 0 | 0 | 0 | 0 | false | false | false | false | 0x00 | 0x00 | 0xAB, | {false,false,false,false,0x00,0x00}, // Release From DPD | qspi_cmds[0xAB] = {false,false,false,false,0x00,0x00,"Release From DPD"}; | [6 empty] | 10101011 | 1 | 0 | 1 | 0 | 1 | 0 | 1 | 1